## 命题组
电子与信息工程学院第十三届“创兴杯”实践能力竞赛赛题征集表(命题组）
序号 | 题目名称 | 功能、要求 | 相关课程知识 | 所用工具 | 适合年级 | 经费（元） | 导师
1 | 基于单片机的自动循迹小车 | 实现小车运行状态下的道路自动寻找、障碍物自动躲避，并可实现小车速度自动调整。 | 模拟电路、数字电路、单片机 | 四轮小车；51单片机；红外探测器 | 大二/大三 | 200 | 段晓杰
2 | 智能电子秤 | 实现电子称的自诊断、自校正和多种补偿计算和处理。具备称重物体的皮重、净重自动显示等功能。 | 模拟电路、数字电路、单片机 | STM32单片机；电阻应变片传感器。 | 大二/大三 | 200 | 段晓杰
3 | 光控自动窗帘 | （1）天亮时，该电路自动控制电机使窗帘卷起或拉开。（2）天黑时，该电路自动控制电机使窗帘落下或拉拢。（3）要求设置两个手动按钮，一个控制窗帘卷起，一个控制窗帘落下，此时的操作不受光的控制。 | 模拟电路、数字电路、单片机 | 555芯片；12V电机；光敏电阻5516； L9110驱动芯片 | 大二/大三 | 200 | 段晓杰
4 | 盆花自动浇水器 | 当盆中土壤较干燥时，浇水器自动浇水，浇水时间可调。 | 模拟电路、数字电路、单片机 | 555芯片；微型水泵；硅胶管 | 大二/大三 | 200 | 段晓杰
5 | 基于超声波技术倒车报警器 | （1）超声波测距 （2）测距数据低于阈值，实现报警 （3）显示测距数据结果 | 模拟电路、数字电路、单片机 | 单片机；智能小车；L298N驱动电路；HC-SR04；蜂鸣器；LCD1602 | 大二/大三 | 200 | 段晓杰
6 | 远程快递收发柜 | (1)通过GSM模块实现快递门的远程开关控制；(2)编写APP程序实现手机无线通信； | 模拟电路、数字电路、单片机 | STM32单片机；无线收发模块。 | 大二/大三 | 200 | 段晓杰
7 | 智能台灯 | (1)实现人体感应自动开关；(2)可实现自动光亮度调节； | 模拟电路、数字电路、单片机 | 51单片机，红外热释电模块 | 大二/大三 | 200 | 段晓杰
8 | 智能干手器 | (1)当手靠近时，红外传感器感应到手，进行吹风。(3)手离开后，三秒自动断电。（4）为了保护电器和节约资源，每次干手器工作超过15秒就会自己停止工作，需要再一次重新检测到手靠近才会继续工作。 | 模拟电路、数字电路、单片机 | 51单片机，相应 | 大二/大三 | 200 | 段晓杰
9 | 电子密码锁 | 设计一电子密码锁，要求系统具有按键有效指示、解码有效指示、控制报警和密码修改等功能。 | 模拟电路、数字电路、单片机 | 单片机；4联LED/LCD1602；蜂鸣器 | 大二 | 200 | 段晓杰
10 | 无线温度采集 | 实现温度的采集和无线传输 | 模拟电路、数字电路、单片机 | 51单片机；温度传感器 | 大二/大三 | 200 | 荣锋
11 | 智能电子秤 | 实现电子称的自诊断、自校正和多种补偿计算和处理。具备称重物体的皮重、净重自动显示等功能。 | 模拟电路、数字电路、单片机 | 51单片机；电阻应变片传感器。 | 大二/大三 | 200 | 荣锋
12 | 厚度测量 | 实现汽车油漆的厚度测量 | 模拟电路、数字电路、单片机 | 单片机 传感器 | 大二/大三 | 200 | 荣锋
13 | CAN总线信号数据采集卡 | 用CAN接口采集模拟信号 | 模拟电路、数字电路、单片机 | 单片机 | 大二/大三 | 200 | 荣锋
14 | 基于超声波测距 | （1）超声波测距 （2）测距数据低于阈值，实现报警 （3）显示测距数据结果 | 模拟电路、数字电路、单片机 | 单片机；超声传感器 | 大二/大三 | 200 | 荣锋
15 | 酷炫灯塔 | 设计一座LED灯构成的灯塔，要求LED灯的数量不少于200个。实现灯光的多种显示模式：灯光旋转、逐层点亮、螺旋线点亮等 | 模拟电路、数字电路、单片机 | 电烙铁；51单片机；LED灯 | 大一/大二/大三 | 200 | 徐伟
16 | 模拟探月车 | 设计车身结构，实现各种悬挂系统，实现复杂路面的稳定形式。设计控制电路和反馈控制系统，实现车辆的运动控制。实现遥控系统，实现车辆的远程遥控。 | 模拟电路、数字电路、通信原理、单片机 | STM32单片机；伺服电机，通信模块。 | 大二/大三 | 200 | 徐伟
17 | 多通道AD采集系统 | 8路AD同步采样，分辨率16bit以上，采样速率高于250Ksps | 模拟电路、数字电路、单片机 | AD芯片，STM32 | 大二/大三 | 200 | 徐伟
18 | 可穿戴心电信号采集仪 | 实现心电信号的采集与数字化 | 模拟电路、数字电路、单片机 | MSP430单片机，运放芯片 | 大二/大三 | 200 | 徐伟
19 | 无线电子听诊器 | 实现电子听诊，实现心音信号的数字化 | 模拟电路、数字电路、单片机 | MSP430单片机，mic，运放 | 大二/大三 | 200 | 徐伟
20 | 模仿机器人 | 设计机械臂实现魔方的自动还原 | 模拟电路、数字电路、单片机、机械原理 | 双目视觉处理、运动控制模块、机械臂 | 大二/大三 | 200 | 徐伟
21 | 灯光茶杯 | 通过触摸实现杯盖上的灯光亮灭，实现夜晚和野营时的喝水神器 | 模拟电路、数字电路、单片机 | 单片机，电容触摸、led灯控制 | 大二/大三 | 200 | 徐伟
22 | 视频图像自动考勤机 | 通过摄像头采集课堂上学生上课画面，实现人脸的自动分割和识别，自动标识出出勤学生和未出勤学生（使用库匹配，可进行训练） | opencv、CNN、windows操作系统 | 模式识别 | 大二/大三 | 200 | 徐伟
23 | 碎纸机 | 基本：A4纸，碎成条状、粒状均可，可手动进纸、退纸。扩展：B5，A3等其他型号纸，静音、速度、寿命等提升，形成产品 | 模电、数电、单片机 | 电烙铁、尖嘴钳、万用表 | 大二/大三 | 200 | 李东
24 | 公交乘客计数器 | 基本：统计规定时间内上下车的乘客流量及乘客人数，必要时需手动操作。扩展：客流传感器、远程通讯器、门信号开关等组成系统，通过RS232接口可将所统计的客流数据与第三方设备进行实时的数据交换，可使第三方设备在原有功能基础上增加客流量统计功能。 | 模电、数电、（通信原理），单片机 | 电烙铁、尖嘴钳、万用表 | 大二/大三 | 200 | 李东
25 | 十字路口红绿灯 | 基本：红黄绿灯定时联动联调。扩展：根据行人、车流量等实时变换红绿灯时长，作为智能交通重要部分。 | 模电、数电、单片机 | 电烙铁、尖嘴钳、万用表 | 大二/大三 | 200 | 李东
26 | 基于stm32的智能环境检测系统 | 基本：可以检测室内甲醛气体、PM2.5 与温湿度在空气中的含量；扩展：实现超标报警，并给出相应措施 | 模电、数电、单片机 | 电烙铁、尖嘴钳、万用表 | 大二/大三 | 200 | 贾思宇 李东
27 | 基于51单片机音乐喷泉设计 | 灯光色彩、灯光的闪烁和喷泉水姿随音乐节奏而变化 | 模电、数电、单片机 | 电烙铁、尖嘴钳、万用表 | 大一/大二 | 200 | 贾思宇 李东
28 | 基于DS12C887时钟芯片的高精度时钟 | 液晶上显示年，月，日，星期，时，分，秒，并且按秒实时更新显示 | 模电、数电、单片机 | 电烙铁、尖嘴钳、万用表 | 大一/大二 | 200 | 贾思宇 李东
29 | 烟雾报警器 | 烟雾浓度超限报警，可通过液晶屏显示可燃烟雾的浓度值 | 模电、数电、单片机 | 电烙铁、尖嘴钳、万用表 | 大一/大二 | 200 | 贾思宇 李东
30 | 电子密码锁 | 基本：设置4位密码，密码正确则开锁，密码三次不对有自动报警。扩展：可以自行设定密码位数，改变密码等功能 | 模电、数电、单片机 | 电烙铁、尖嘴钳、万用表 | 大一/大二 | 200 | 贾思宇 李东
31 | 基于DS18B20温度传感器的温控系统 | 温度显示，温度大于上限或小于下限时报警 | 模电、数电、单片机 | 电烙铁、尖嘴钳、万用表 | 大一/大二 | 200 | 郭晶 李东
32 | 基于单片机家庭防盗报警系统 | 设置时间段内有人入侵立即报警直到人为解除后方能取消报警 | 模电、数电、单片机 | 电烙铁、尖嘴钳、万用表 | 大一/大二 | 200 | 郭晶 李东
33 | 脉搏仪心率计 | 通过检测脉搏显示心率，当心率大于上限或小于下限时报警 | 模电、数电、单片机 | 电烙铁、尖嘴钳、万用表 | 大一/大二 | 200 | 郭晶 李东
34 | 单片机音乐盒设计 | 使用单片机编程让蜂鸣奏出器歌曲 | 模电、数电、单片机 | 电烙铁、尖嘴钳、万用表 | 大一/大二 | 200 | 郭晶 李东
35 | 光控自动窗帘 | （1）天亮时，该电路自动控制电机使窗帘卷起或拉开。（2）天黑时，该电路自动控制电机使窗帘落下或拉拢。（3）要求设置两个手动按钮，一个控制窗帘卷起，一个控制窗帘落下，此时的操作不受光的控制。 | 模电 |  | 大一/大二 | 200 | 厉振宇
36 | 基于单片机的家庭防火防盗系统的设计 | 设计一家庭防火防盗系统，当出现煤气泄漏、火情及有窃贼闯入时能显示报警信息并发出声光报警 | 模电，单片机， C语言编程 |  | 大三 | 200 | 厉振宇
37 | 盆花自动浇水器 | 当盆中土壤较干燥时，浇水器自动浇水，浇水时间可调 | 模电 |  | 大一/大二 | 200 | 厉振宇
38 | 恒温水浴箱 | 设计一封闭式恒温水浴箱，精度控制在±1℃以内 | 模电，单片机， C语言编程 |  | 大三 | 200 | 厉振宇
39 | 电子密码锁 | 设计一电子密码锁，要求系统具有按键有效指示、解码有效指示、控制报警和密码修改等功能。 | 模电，单片机， C语言编程 |  | 大三 | 200 | 厉振宇
40 | 基于单片机的温湿度采集系统 | 单片机完成对温度、湿度信号的采集，采集到的温湿度度信息显示在LCD显示屏上 | 单片机、C语言 | 示波器、电源 | 大一 | 100元 | 田磊
41 | 基于单片机的脉搏信号采集系统 | 实现人体脉搏信号的采集；要求熟悉单片机、脉搏传感器、C语言编程 | 单片机、模电、C语言 | 示波器、电源 | 大二/大三 | 200元 | 田磊
42 | 基于zigbee的智能家居系统 | 实现家居的自动化控制，实时采集室内的温湿度、烟雾报警信息等；要求熟悉单片机、烟雾传感器、C语言编程 | 单片机、模电、C语言 | 示波器、电源 | 大二/大三 | 150元 | 田磊
43 | 基于单片机的呼吸信号采集系统 | 实现人体呼吸信号的采集；要求熟悉单片机、呼吸传感器、C语言编程 | 单片机、模电、C语言 | 示波器、电源 | 大二/大三 | 200元 | 田磊
44 | 基于单片机的心电信号采集系统 | 实现人体心电信号的采集；要求熟悉单片机、心电信号发生器、C语言编程 | 单片机、模电、C语言 | 示波器、电源 | 大二/大三 | 120元 | 田磊
45 | 基于单片机的血氧饱和度采集系统 | 实现人体血氧饱和度信号的采集；要求熟悉单片机、血氧饱和度传感器、C语言编程 | 单片机、模电、C语言 | 示波器、电源 | 大二/大三 | 200元 | 田磊
46 | 基于stm32的智能环境检测系统 | 实现对环境参数的测量PM2.5、PM10、tvoc等参数。要求熟悉stm32、六合一传感器、C语言编程 | 嵌入式、模电、C语言 | 示波器、电源 | 大二/大三 | 200元 | 田磊
47 | 基于NRF24L01的智能环境检测系统 | 实现对环境参数的测量与传输。要求熟悉stm32、温湿度传感器、C语言编程 | 单片机、模电、C语言 | 示波器、电源 | 大二/大三 | 200元 | 田磊
48 | 吸尘拖鞋 | 设计并制作一双可以帮助吸尘和清理地面的拖鞋，请在结构和动力来源上充分发挥想象。 | 电路 | 电路制作和编程相关设备 | 大一/大二 | 200 | 王慧泉
49 | i厨房--自动蛋羹机 | 制作一套自动制作蛋羹的设备，结合标准配方，对鸡蛋进行称量、搅拌、加水、蒸煮等，使得蛋羹制作标准化和自动化。 | 电路、单片机 | 电路制作和编程相关设备 | 大一/大二 | 200 | 王慧泉
50 | i厨房--自动沏茶机 | 制作一套自动沏茶的设备，结合标准要求，实现对茶叶的称重、加水、保温等功能，使得沏茶过程标准化和自动化。 | 电路、单片机 | 电路制作和编程相关设备 | 大一/大二 | 200 | 王慧泉
51 | 单导心电图机 | 实现单通道心电信号采集 | 电路、单片机 | 电路制作和编程相关设备 | 大一/大二 | 200 | 王慧泉
52 | 心率计 | 实现心率的采集，可以选用ECG也可以选用PPG作为信号来源 | 电路、单片机 | 电路制作和编程相关设备 | 大一/大二 | 200 | 王慧泉
53 | 自动归位的办公椅 | 通过外部触发，实现将杂乱的办公椅自动归位的功能。 | 电路、单片机 | 电路制作和编程相关设备 | 大一/大二 | 200 | 王慧泉
54 | 基于51单片机红外点滴输液检测系统 | 以单片机为控制核心，完成静脉输液控制装置设计与制作；能够测试，显示当前静脉输液的滴速，可以保持滴速按照设定速度进行；输液结束或其他异常报警发出警报。提升部分：利用无线通信方式，可对多个输液装置进行监测 | 51单片机、C语言 | 红外发送接收器，51单片机，LCD1602显示屏（蓝牙或ziggbe模块） | 大一/大二 | 200 | 杨真
55 | 简易示波器设计 | 能够有效采集输入信号，并将信号的波形用LCD12864显示出来。 | 51单片机、C语言 | 信号发生器，示波器、万用表ADC芯片、51单片机、LCD12864 | 大一/大二 | 200 | 杨真
56 | 程控运算放大器设计 | 放大器的电压增益Av≥20DB,输入电压有效值小于50mV，频率大于1MHz，其输入阻抗，输出阻抗为50Ω，负载电阻为50Ω，输出电压幅值≥2V，且波形无明显失真。要求程序控制增益步进增加，并且增益值可以显示。 | 电路基础，模电，单片机 | 单片机，AD8369，VCA821等程控运放芯片 | 大一/大二 | 200 | 欧阳晓旭
57 | 非接触式红外温度计 | 通过红外传感器实时采集温度，并在屏幕上显示。当温度大于或低于一定值时，会发生报警，并可通过手工设置上下限报警温度。可增加其他扩展功能。 | 单片机，电路 | MLX90614，TN901等各类红外温度传感器 | 大一/大二 | 200 | 欧阳晓旭
58 | 出租车计价器 | 实时显示历程和花费金额等基础功能，并在结束行程后可打印发票（可用串口模拟）及其他拓展功能 | 单片机 | 单片机、万用表、电烙铁等 | 大一/大二 | 200 | 蔚尚辉
59 | RGB三色心形流水灯 | 运用RGB LED制作心形流水灯,可拓展音乐播放等其他功能 | 单片机、模电 | 单片机、RGB LED、电烙铁等 | 大一 | 200 | 蔚尚辉
60 | 光立方 | 有节奏的进行变化 | 单片机、数电 | 烙铁、单片机 | 大一 | 200 | 姜政
61 | 智能花瓶 | 随时检测花瓶土壤的干燥程度和酸碱度并能够告诉用户，可定时浇水和设置水量 | 单片机、C语言 | 单片机 | 大一 | 200 | 姜政
62 | 基于AD8232芯片的心电采集器 | 运用AD处理由AD8232集成芯片采集到的心电信号，通过单片机及显示模块来实现心电图形的简单显示，并通过采集到的波形计算出心率 | 单片机知识、模拟电路相关知识 | keil4软件开发平台、AD8232集成芯片、51或STM32等单片机系统 | 大一/大二 | 200 | 王平安
63 | 基于PCF8563芯片的简易时钟设计 | 运用单片机与芯片的通讯来实现简单的时间、日期的实时显示，并有定时器及闹铃的功能 | 单片机信息通讯的相关知识 | keil4软件开发平台、PCF8563集成芯片、51或STM32等单片机系统 | 大一/大二 | 200 | 王平安
64 | 输出电压可调的DC-DC转换电路 | 可实现3-15V输出电压可调；最大输出电流可达1A；实时显示输出电压；其它创新功能 | 模拟电子 | 模拟电子元件 | 大一/大二 | 200 | 张诚
65 | 输出电流可调的恒流源电路 | 可实现输出电流变化（变化范围自定），实时显示输出电流；其它创新功能 | 模拟电子 | 模拟电子元件 | 大一/大二 | 200 | 张诚
66 | 正弦波发生电路 | 输出正弦信号幅度、频率可变（幅度和频率范围自定）；实时显示当前输出正弦波的幅度和频率；其它创新功能。注：不允许使用集成信号发生芯片 | 模拟电子 | 模拟电子元件 | 大一/大二 | 200 | 张诚
67 | 方波发生电路 | 输出方波幅度、频率可变（幅度和频率范围自定）；实时显示当前输出方波的幅度和频率；其它创新功能。注：不允许使用集成信号发生芯片 | 模拟电子 | 模拟电子元件 | 大一/大二 | 200 | 张诚
68 | 三角波发生电路 | 输出三角波幅度、频率可变（幅度和频率范围自定）；实时显示当前输出三角波的幅度和频率；；其它创新功能注：不允许使用集成信号发生芯片 | 模拟电子 | 模拟电子元件 | 大一/大二 | 200 | 张诚
69 | 音响电路 | 电池供电；可通过音频接口对输入音频信号进行功率放大；幅度和音调可调；带扬声器；其它创新功能。注：不允许使用集成功率放大器 | 模拟电子 | 模拟电子元件 | 大一/大二 | 200 | 张诚
70 | 增益可调放大器 | 电池供电；增益可调（1~1000）；3dB带宽20-20KHz；现实当前增益值或增益分档；其它创新功能。 | 模拟电子 | 模拟电子元件 | 大一/大二 | 200 | 张诚
71 | 峰值检测电路 | 实现对输入正弦波峰值电压的检测，检测范围自定，实时显示检测峰值；其它创新功能。 | 模拟电子 | 模拟电子元件 | 大一/大二 | 200 | 张诚
72 | 温度检测电路 | 基于热电阻进行温度检测，实时显示温度值，电池供电；其它创新功能。 | 模拟电子 | 模拟电子元件 | 大一/大二 | 200 | 张诚
73 | 电子称 | 基于压力传感器检测物品重量，检测范围自定；电池供电；实时显示重量值；其它创新功能。 | 模拟电子 | 模拟电子元件 | 大一/大二 | 200 | 张诚
74 | MIC扩音电路 | 电池供电；基于极柱体mic实现扩音，通过扬声器放音；可调节音量；可对当前是否有语音输入进行指示；其它创新功能。 | 模拟电子 | 模拟电子元件 | 大一/大二 | 200 | 张诚
75 | 红外遥控器 | 电池供电；通过红外方式传输0-9数字和6个功能信息，遥控器端显示所发送的信息；接收端形式自定，要能显示所接收红外信息；其它创新功能 | 模拟电子 | 模拟电子元件 | 大一/大二 | 200 | 张诚
76 | 电子路标 | 由555时基电路和十进制计数器/分频器CD4017组成电子路标。其中，555组成自激振荡器，频率为19.8Hz。CD4017控制9个LED小灯依次点亮。 | 模拟电路、数字电路 | 555芯片1片；CD4017片；LED灯9个；电阻、电容若干；面包板一块。 | 大二 | 200 | 孟德军
77 | 微功率金属探测器 | 利用CD4030、探测线圈、电感等电子元器件构成一个微功耗金属探测器。 | 模拟电路、数字电路 | CD4030三片；探测线圈一个；高阻耳机一个；电阻电容若干；面包板一块 | 大二 | 200 | 孟德军

## 非命题组
电子与信息工程学院第十一届“创兴杯”电子设计竞赛赛题征集表(学生非命题组）
序号 | 题目名称 | 功能、要求 | 相关课程知识 | 所用工具 | 经费（元） | 导师 | 组长 | 组长所在班级 | 组长电话 | 组员
1
2
3
注： | 1.非命题组指参赛学生自拟赛题,不从主办方提供的赛题中选题。自拟的赛题须经学院审核通过后才可作为赛题。
2.经费在200元以内。
3.请自拟赛题的参赛小组组长于12月20日前将此表发送到邮箱zengls09@163.com,邮件名称为xxx的非命题组赛题！